## Export_BOM
No. | Quantity | Comment | Designator | Footprint | Value | Manufacturer Part | Manufacturer | Supplier Part | Supplier
1 | 1 | CL21A226MAQNNNE | C1 | C0805 |  | CL21A226MAQNNNE | SAMSUNG(三星) | CL21A226MAQNNNE.1 | LCSC
2 | 2 | CC0805KRX7R9BB104 | C2,C4 | C0805 |  | CC0805KRX7R9BB104 | YAGEO(国巨) | CC0805KRX7R9BB104.1 | LCSC
3 | 2 | GRM21BR61H106KE43L | C3,C5 | C0805 |  | GRM21BR61H106KE43L | muRata(村田) | GRM21BR61H106KE43L.1 | LCSC
4 | 2 | SS34 | D1,D2 | SMA_L4.3-W2.6-LS5.2-RD |  | SS34 | MDD(辰达半导体) | SS34_C8678.1 | LCSC
5 | 1 | KT-0805Y | LED1 | LED0805-R-RD |  | KT-0805Y | KENTO | 17-21SUYC/TR8.1 | LCSC
6 | 1 | QMB-09B-03 | LS1 | BUZ-TH_BD9.0-P4.00-D0.6-FD |  | QMB-09B-03 | 华能 | QMB-09B-03.1 | LCSC
7 | 1 | SS8550 Y2(RANGE:200-350) | Q1 | SOT-23-3_L2.9-W1.3-P1.90-LS2.4-BR |  | SS8550 Y2(RANGE:200-350) | CJ(江苏长电/长晶) | SS8550_C8542.1 | LCSC
8 | 1 | AO3400A | Q2 | SOT-23-3_L2.9-W1.3-P1.90-LS2.4-BR |  | AO3400A | AOS | AO3400A.1 | LCSC
9 | 5 | 0805W8F1002T5E | R1,R2,R3,R5,R7 | R0805 |  | 0805W8F1002T5E | UNI-ROYAL(厚声) | 0805W8F1002T5E.1 | LCSC
10 | 2 | 0805W8F1001T5E | R4,R9 | R0805 |  | 0805W8F1001T5E | UNI-ROYAL(厚声) | 0805W8F1001T5E.1 | LCSC
11 | 1 | 0805W8F1000T5E | R6 | R0805 |  | 0805W8F1000T5E | UNI-ROYAL(厚声) | 0805W8F1000T5E.1 | LCSC
12 | 1 | 0805W8F5601T5E | R8 | R0805 |  | 0805W8F5601T5E | UNI-ROYAL(厚声) | 0805W8F5601T5E.1 | LCSC
13 | 1 | EC1106S | SW1 | SW-SMD_EC1106S |  | EC1106S |  | EC1106S.1 | LCSC
14 | 1 | ESP32C3-SuperMini | U1 | COMM-SMD_16P-L22.5-W18.0-P2.54-TL |  | ESP32C3-SuperMini |  | ESP32C3-SUPERMINI.1 | LCSC
15 | 1 | TP4054 | U2 | SOT-23-5_L2.9-W1.6-P0.95-LS2.8-BL |  | TP4054 | RealChip(正芯半导体) | TP4054_C5137090.1 | LCSC